## BOM_RU
Позиционное обозначение | Номинал | Наименование | Замена | Корпус | Описание | Кол-во | DNP
C3, C11, C15, C18, C21, C32, C52, C54, C119, C121, C122, C123, C124, C125, C126, C127, C128, C129, C130, C131 | 100n |  |  | SMD 0805 | Capacitor SMD 25V | 20
C106, C107 | 10p |  |  | SMD 0805 | Capacitor SMD 25V | 2
C66, C68, C69 | 10u |  |  | CP EIA-3216-18 Kemet-A | Capacitor tantalum SMD 10V | 3
C19, C22, C44, C88, C90, C92, C94, C95, C98, C99, C104, C105, C108, C109, C110, C111, C112, C113, C114, C115, C116, C117 | 10u |  |  | SMD 1206 | Capacitor SMD 50V | 22
C1, C2 | 12p |  |  | SMD 0805 | Capacitor SMD 25V | 2
C29, C30 | 1m | EXR102M63B |  | CP Radial D16.0mm P7.50mm | Capacitor electrolytic low ESR | 2
C33 | 1n |  |  | SMD 0805 | Capacitor SMD 25V | 1
C10, C14, C51, C53 | 1u |  |  | SMD 0805 | Capacitor SMD 25V | 4
C4, C5, C17, C20, C118, C120 | 2.2u |  |  | SMD 0805 | Capacitor SMD 25V | 6
C23, C24, C27, C28 | 2.2u |  |  | SMD 1206 | Capacitor SMD 50V | 4
C91 | 22u |  |  | SMD 1206 | Capacitor SMD 50V | 1
C7, C8, C9, C12, C13, C35, C36, C37, C38, C39, C40, C41, C42, C43, C45, C46, C47, C48, C49, C50, C55, C56, C57, C58, C59, C60, C61, C62, C63, C64, C65, C67, C70, C71, C72, C73, C74, C75, C76, C77, C78, C79, C80, C81, C82, C83, C84, C85, C86, C87 | 470n | 1210B474K201CT |  | SMD 1210 | Capacitor SMD 200V | 50
C6 | 47u | EEUFR1J470 |  | CP Radial D6.3mm P2.50mm | Capacitor electrolytic low ESR | 1
C31, C34, C89, C93, C96, C97, C100, C101, C102, C103 | 56p |  |  | SMD 0603 | Capacitor SMD 25V | 10
C16, C25, C26 | 56p |  |  | SMD 0805 | Capacitor SMD 25V | 3
D7 | ~ | K7805-500R3 |  | K78xx-500R3 | DC/DC | 1
D23 | ~ | K7815-500R3 |  | K78xx-500R3 | DC/DC | 1
D20, D21 | ~ | B2415S-2WR3 |  | S-2WR3 | DC/DC | 2
D11, D16, D18 | ~ | ES1D-E3/61T |  | SMA | Ultrafast diode | 3
D1, D2 | ~ | FYLS-0603UBC |  | SMD 0805 | Blue LED | 2
D8, D13, D15 | ~ | FYLS-0805UYC |  | SMD 0805 | Yellow LED | 3
D4 | ~ | TO-3216BC-PG |  | SMD 1206 | Green LED | 1
D3 | ~ | TO-3216BC-MRE |  | SMD 1206 | Red LED | 1
D19, D22 | ~ | NSI6602 |  | SOIC-16 3.9x9.9mm P1.27mm | Gate driver | 2
D10, D12, D17 | ~ | NSD1624 |  | SOIC-8 3.9x4.9mm P1.27mm | Gate driver | 3
D6 | ~ | NSI1311 |  | SOIC-8 7.5x5.85mm P1.27mm | Isolated amplifier | 1
D5, D9, D41, D42 | ~ | BAT54S |  | SOT-23 | Schottky barrier diode | 4
D14 | ~ | URB_S-6WR3 |  | URB S-6WR3 | DC/DC | 1
L4, L5, L6, L7 | 10u | LQH66SN100M03L |  | 6.3x6.3 H3 | Inductor SMD | 4
L3 | 4.7u | LQH44PN4R7MP0L |  | Taiyo-Yuden MD-4040 | Inductor SMD | 1
Q1, Q2, Q3, Q4, Q5, Q6, Q7, Q8, Q9, Q10 | ~ | WMK115N15HG2 |  | TO-220-3 | MOSFET | 10
R82, R83, R88, R89 | 0 |  |  | SMD 0805 | Resistor SMD 1% | 4 | ✓
R3, R4, R9, R10, R19, R20, R26, R27, R31, R32 | 10 |  |  | SMD 0805 | Resistor SMD 1% | 10
R81, R87 | 100 |  |  | SMD 0805 | Resistor SMD 1% | 2
R1, R2, R7, R8, R13, R14, R15, R17, R18, R24, R25, R28 | 10k |  |  | SMD 0805 | Resistor SMD 1% | 12
R37 | 10k |  |  | SMD 1206 | Resistor SMD 1% | 1
R44 | 11.3k |  |  | SMD 1206 | Resistor SMD 0.1% | 1
R38, R41, R42, R43 | 110k |  |  | SMD 1206 | Resistor SMD 0.1% | 4
R52, R57, R60, R61, R62, R63, R64, R65, R66, R67 | 120 |  |  | SMD 0603 | Resistor SMD 1% | 10
R45 | 120 |  |  | SMD 0805 | Resistor SMD 1% | 1
R16, R21, R46, R47, R48, R49, R58, R59, R84, R85, R90, R91 | 1k |  |  | SMD 0805 | Resistor SMD 1% | 12
R35, R39, R53, R55 | 2k |  |  | SMD 0805 | Resistor SMD 0.1% | 4
R36, R40, R54, R56 | 3k |  |  | SMD 0805 | Resistor SMD 0.1% | 4
R51 | 510 |  |  | SMD 0805 | Resistor SMD 1% | 1
R50 | 750 |  |  | SMD 0805 | Resistor SMD 1% | 1
U2, U3, U7, U8 | ~ | CH704150CT |  | Allegro CB PFF | Current sensor | 4
U1 | ~ | STM32F405RGTx |  | LQFP-64 10x10mm P0.5mm | MCU | 1
U4, U6, U12 | ~ | NSI8220 |  | SOIC-8 3.9x4.9mm P1.27mm | Digital isolator | 3
U10, U11 | ~ | AMS1117-3.3 |  | SOT-223-3 | Linear regulator | 2
U9 | ~ | AMS1117-5.0 |  | SOT-223-3 | Linear regulator | 1
U5 | ~ | OPA333xxDBV |  | SOT-23-5 | Op-Amp | 1
U19, U20 | ~ | TLV3501AIDBV |  | SOT-23-6 | Comparator | 2
Y1 | 16M | X322516MOB4SI |  | Crystal SMD SeikoEpson FA238-4Pin 3.2x2.5mm | Crystal | 1